## TROŠKOVNIK
Naziv predmeta nabave: NABAVA MONTAŽNE RIBARNICE S DODATNOM OPREMOM
Evidencijski broj nabave: JN-9/2021
TROŠKOVNIK
| Opis | Jedinica mjere | Količina | Jedinična cijena bez PDV-a | Ukupna cijena bez PDV-a
1. | MONTAŽNA RIBARNICA (uključuje isporuku i montažu)
1.1. | Montažni prenosivi kiosk - 11,93 m2 | kom | 1
Konstrukcija korpusa montažnog objekta bruto tlocrtne površine 11,93 m2 (vel. 256 cm × 466 cm) i svijetle visine prostorija 263 cm središnji dio, a početak krovišta 220 cm. Sastoji se od vanjskih sendvič stijena i krova s pokrovom. Krov je na dvije vode s prepustima preko vanjskih, fasadnih stijena. Osnovna - nosiva konstrukcija je od čeličnih cijevi koje se postavljaju na međusobnoj udaljenosti 50 cm. Između cijevi konstrukcije postavlja se mineralna vuna debljine 5 cm obložena limom 1,5 mm. Na vertikalne cijevi pričvršćuju se letve horizontalno postavljene sa strane prema prostorijama na međusobnoj udaljenosti od 50 cm.
Na opisanu osnovnu konstrukciju postavlja se još:
a) Na vanjskim zidovima S vanjske strane: - Sloj STIRODURA debljine 3 cm - Fasadna mrežica - 2 sloja ljepila - Silikat prema prema ton karti • S unutarnje strane (prema prostorijama): - Sloj mineralne vune debljine 3 cm - Gips kartonske ploče
b) Krovna konstrukcija izrađena iz čeličnih cijevi sa potrebnim nosačima za stabilnost krovne konstrukcije.
c) Na krovu • S gornje, vanjske strane: - Letve presjeka 5×3 - Sloj mineralne vune - Sloj PVC folije – parna brana - Odgovarajući opšavi sa okapnicama - Pokrov mediteran kupom, sa sljemenjacima u hrbatu krova • S donje strane: - Konstrukcija kosog stropa - Gips kartonske ploče
Sljubnice gips kartonskih ploča bandažiraju se specijalnim samoljepljivim mrežastim trakama.
Sve unutarnje površine bojati u bijelo uz sve, prethodno potrebne predradnje.
Dobava i postava keramičkih pločica na podu cijelog objekta te na zidovima do visine 202,5 cm.
Vanjska stolarija, prema dogovoru i skici: - ALU ulazna vrata (zelena RAL 6005, ispuna "daska") vel. 86×201 cm. - Pocinčana rolo vrata s bravom (bojano u zeleno, RAL 6005) vel. 193x98 cm.
Elektroinstalacija koja se sastoji od: - Izvodi s PGP kabelom 3×1,5 za rasvjetu+prekidači - Izvodi s PGP kabelom 3×2,5 sa šuko utičnicom - Razvodne ploče s automatskim osiguračima, FID sklopkom i bakrenom sabirnicom sa svim potrebnim spojnim materijalom Ovom stavkom nije obuhvaćen dovod struje do objekta.
Instalacija vode s PexFit cijevima te instalacija kanalizacije sa PVC cijevima i fazonskim komadima, a sve prema priloženom nacrtu.
Kameni obrubi na rubovima (tzv. "češalj", +1 red na dnu objekta)
1.2. | TENDA
| inox konstrukcija od cijevi 30mmx30 mm AISI 316 "ili jednakovrijedno"; sa kvalitetnim PVC platnom otporno na vjetar; dimenzije: 430cmx120cmx25 cm | kom | 1
1.3. | KLIMA UREĐAJ
Unutarnja/vanjska jedinica:
Grijanje:max. 3,4 Kw
Hlađenje: max: 3,6 Kw
Cijena uključuje isporuku i montažu
NAZIV PROIZVOĐAČA:_______________ NAZIV i/ili ŠIFRA PROIZVODA:________________
|  | kom | 1
UKUPNO MONTAŽNA KUĆICA
2. | DODATNA OPREMA (uključuje isporuku i montažu)
2.1. | VITRINA ZA PRODAJU RIBE
| Vitrina izolirana za čuvanje ribe u posudama. Izvedba sve od Inox lima kvalitete AISI 316 "ili jednaovrijedno". Bazen za ribu pod kutem, sa odvodom za vodu. Falše perforirano dno.Radna ploha za izdavanje širine 250mm, a debljine 40 mm. - dimenzije: 2090x900x290 mm | kom | 2
2.2. | RASHLAD S DVOJE VRATA I AGREGATOM
| sastoji se od rashlada sa ugrađenim agregatom za hlađenje, kompletno izrađen od inox lima AISI 316 "ili jednakovrijedno". Elektroničko upravljanje s ventilacijom u komori za ispravno postavljanje temperature. Rashladna komora se sastoji od dvoja hlađenih vrata. - dimenzije: 1990x600x670mm | kom | 2
2.3. | PLOČA INOX AISI 316 "ili jednakovrijedno" između dvije vitrine za vagu, dimenzije: 360x400x40 mm | kom | 1
2.4. | INOX MASKA AISI 316"ili jednakovrijedno" - između dvije vitrine | kom | 1
2.5. | VAGA DIGITALNA DS 781 SS INOX 15 KG | kom | 1
2.6. | INOX KUKA ZA VREĆICE | kom | 4
2.7. | SUDOPER SA JEDNIM KORITOM
| Radna površina visine 40 mm, izrađena od inox lima AISI 316 "ili jednakovrijedno", zaštita zida visine 40 mm. Korito dimenzije 400x400x250 mm. Sa donjom policom ispod sudopera za smještaj bojlera, uz sudoper dolazi profesionalni sifon. Desno prostor za rashlad. - dimenzije: 1300x625x910 mm | kom | 1
2.8. | SLAVINA SA MJEŠALICOM
| Mješalica za toplu i hladnu vodu. | kom | 1
2.9. | PROTOČNI BOJLER
| Kapacitet minimalno 10 lit, snaga minimalno 2000w - dimenzije: 300x265x430 mm | kom | 1
2.10. | LEDOMAT
| Proizvodnja: 120kg/24h, mrvljeni led Visoka kvaliteta uređaja sa spremnikom izoliranim poliuretanom, kapaciteta minimalno 40 kg Zračno hlađenje Plin: R404A Napon minimalno 230V/50Hz Dim.950x605x880 mm | kom | 1
2.11. | POLICA INOX AISI 316 "ili jednakovrijedno"
| za prijem robe s prednje strane kućice - dimenzije: 1990x300x40 mm | kom | 2
2.12. | ZAMRZIVAČ
| zamrzivač za biološki otpad, prostor za zamrzavanje 3 ladice zamrzivača, ukupni bruto/neto obujam: 94 / 84 l - dimenzije: 553x574x845 mm | kom | 1
2.13. | GARDEROBNI PVC ORMAR
| Sa četiri odvojena prostora po visini sa otklopnim vratima - dimenzije: 1400mmx440mmx1810 mm | kom | 1
UKUPNO DODATNA OPREMA
REKAPITULACIJA
1. | MONTAŽNA KUĆICA:
2. | DODATNA OPREMA:
SVEUKUPNO: