## List1
TROŠKOVNIK SANACIJEI ZAMJENE POSTOJEĆE JAVNE RASVJETE NA ŠETNICI DRAČE - SRESER, OPĆINA JANJINA
Redni broj | Tehničke specifikacije |  | Jedinica mjere | Količina | Jedinična cijena u eurima bez PDV-a | Ukupna jedinična cijena u eurima bez PDV-a
1 | Razbijanje betona, na ranijim pozicijama rasvjetnih tijela, uključno utovar i odvoz na mjesnu deponiju. |  | kom | 70
2 | Iskop temelja za stopu rasvjetnog stupa 600x600x800 bez obzira na kategoriju zemlje, šalovanje i betoniranje iste zajedno sa sidrenim vijcima za montažu stupova |  | kom | 40
3 | Dobava i montaža KABEL PPOO 3X2,5 kroz stupove od radjelnice do svjetiljke |  | m | 170
4 | Dobava i montaža RASVJETINI STUP KORS 4 metra, III. Vjetrovna zona, dvostruko vruće cinčan čelični lim, komplet sa sidrenim vijcima M20 međusobno zavarenim sukladno rasporedu vijaka |  | kom | 40
5 | Dobava i montaža BAKERNO UŽE 35 MM |  | m | 100
6 | Dobava i montaža kompleta sitnog spojnog materijala, spojnica, bakrenih stopa, čahura, tičino cijevi FI50, izolatora Raychem |  | kpl | 40
7 | Dobava i montaža STUPNA RAZDJELJNICA TB01, IP54, sa dva osigurača, DO1 6A |  | kom | 40
8 | Dobava, montaža i spajanje LED svjetiljke za cestovnu rasvjetu, ukupne snage sistema do maksimalno 28.5W, s minimalnim ili boljim karakteristikama od sljedećih: - tijelo svjetiljke od aluminija s pokrovom optike od stakla ili polikarbonata - asimetrična distribucija svjetlosti - svjetlosna iskoristivost svjetiljke (LOR faktor) 82% - efikasnost svjetiljke 103 lm/W, svjetlosni tok LED izvora minimalno 3600 lm - korelirana temperatura nijanse bijelog svjetla 3000K - CRI indeks – indeks uzvrata boje minimalno 70 - životni vijek minimalno 100 000 sati pri 70% svjetlosnog toka - rad u temperaturnom području -40°C do +35°C - kompletna zaštita svjetiljke IP65, IK08 - električna klasa zaštite II, prenaponska zaštita 10 kV (Imax=10kA) - udio svjetlosnog toka iznad horizontalne ravnine svjetiljke mora biti 0% |  | kom | 40
9 | Izrada spojke na postojeću rasvjetu |  | kom | 1
10 | Spojni materijal i izrada spoja za anulirana rasvjetna tijela |  | kom | 30
Ukupno bez PDV-a:
Opcija ponude: |  |  | Iznos rabata: | 0 | %
Osnovica PDV-a:
|  |  | Iznos PDV-a: | 25 | %
Ukupno s PDV-om