## TROŠKOVNIK
Prilog 2. TROŠKOVNIK
NARUČITELJ: OPĆINA JANJINA
r.br. | opis stavke | jed.mj. | količina | Jedinična cijena u eurima bez PDV-a | Ukupna jedinična cijena u eurima bez PDV-a
I. | PRIPREMNI RADOVI
1. | Iskop površinkog sloja materijala oko groblja prosječne debljine d=0,30m i planiranje, a radi izrade betonskog temelja zida za ogradu oko groblja. Stavka uključuje utovar i odvoz iskopanog materijala. Obračun po m' pripremljenog rova za temelj ogradnog zida. | m' | 85 |  | 0
| PRIPREMNI RADOVI UKUPNO: |  |  |  | 0
II. | BETONSKI I AB RADOVI
1. | Betoniranje AB trakastog temelja ogradnog zida po rubu parcele groblja prosječnog poprečnog presjeka 40x20 cm betonom klase C25/30 u dvostranoj glatkoj oplati. U stavku uključena potrebna armatura. Obračun po m' izbetoniranog temelja. | m' | 85 |  | 0
2. | Betoniranje AB ogradnog zida po rubu parcele groblja prosječne visine 40 cm i debljine zida 20 cm betonom klase C25/30 u dvostranoj glatkoj oplati. U stavku uključena potrebna armatura. Obračun po m' izbetoniranog zida. | m' | 85 |  | 0
| BETONSKI I AB RADOVI UKUPNO: |  |  |  | 0
III. | BRAVARSKI RADOVI
1. | Izrada, doprema i ugradnja vanjske ograde oko groblja. Ograda će se postaviti na ogradnim zidovim. Ograda je iz pocinčanih i plastificiranih žičanih panela visine 1,50 m, promjera žice 5 mm i otvora oka 50x200 mm. Paneli se pričvršćuju na stupove visina 1,60 m postavljenih na razmacima od 2,50 m. Stupovi su kvadratnog presjeka 50x50 mm sa spojnim nehrđajućim elementima. RAL po izboru (ponuditi zelenu). Obračun po m' kompletno postavljene ograde. | m' | 85 |  | 0
| BRAVARSKI RADOVI UKUPNO: |  |  |  | 0
REKAPITULACIJA:
| PRIPREMNI RADOVI UKUPNO: |  |  |  | 0
| BETONSKI I AB RADOVI UKUPNO: |  |  |  | 0
| BRAVARSKI RADOVI UKUPNO: |  |  |  | 0
| UKUPNO bez PDV-a:(€) |  |  |  | 0
| PDV:(€) |  |  |  | 0
| SVEUKUPNO s pdv-om:(€) |  |  |  | 0