## PONUDA
Predmet nabave: Radovi na uređenju i sanaciji prometnih površina i ulica u Općini Janjina
Evidencijski broj nabave: JN-20/2023
TROŠKOVNIK
RB | Tehničke specifikacije | Jedinica mjere | Količina | Jedinična cijena u eurima bez PDV-a | Ukupna jedinična cijena u eurima bez PDV-a
Dionica: DRAČE-ULAZ
1. | Čišćenje i emulziranje površine postojećeg asfaltnog kolnka sa bitumenskom emulzijom prije asfaltiranja.
| Obračun po m2 uređenog sloja. | m2 | 550
2. | Nabava, prijevoz, te strojna ugradnja asfaltne mase, tipa asfalta AB 11 surf BIT50/70 AG4 M4 u sloju debljine, d=6 cm na pripremljenoj podlozi.
| Obračun po m2 stvarno položenog i ugrađenog asfaltnog sloja. | m2 | 550
UKUPNO:
Dionica: DRAČE-BRATKOVICE III
1. | Dogradnja tamponskog sloja od kamenog materijala (0-32 mm) u sloju debljine d=10-15 cm. Stavka obuhvaća nabavu, dopremu, razastiranje, profiliranje i zbijanje materijala.
| Obračun po m3 ugrađenog materijala. | m3 | 30
2. | Nabava, prijevoz, te strojna ugradnja asfaltne mase, tipa asfalta AB 11 surf BIT50/70 AG4 M4 u sloju debljine, d=6 cm na pripremljenoj podlozi.
| Obračun po m2 stvarno položenog i ugrađenog asfaltnog sloja. | m2 | 300
UKUPNO:
Dionica: SRESER-LANIŠTE
1. | Dogradnja tamponskog sloja od kamenog materijala (0-32 mm) u sloju debljine d=10-15 cm. Stavka obuhvaća nabavu, dopremu, razastiranje, profiliranje i zbijanje materijala.
| Obračun po m3 ugrađenog materijala. | m3 | 50
3. | Nabava, prijevoz, te strojna ugradnja asfaltne mase, tipa asfalta AB 11 surf BIT50/70 AG4 M4 u sloju debljine, d=6 cm na pripremljenoj podlozi.
| Obračun po m2 stvarno položenog i ugrađenog asfaltnog sloja. | m2 | 700
UKUPNO:
REKAPITULACIJA
Dionica: DRAČE-ULAZ
Dionica: DRAČE-BRATKOVICE III
Dionica: SRESER-LANIŠTE
UKUPNO bez PDV-a:
PDV: 25%
SVEUKUPNO s PDV-om:
0
0
0
0
0
Za ponuditelja:
U Dubrovniku, 19.01.2023.

## Kalkulacija
| KOLIČINA | debljina sloja MIN | debljina sloja SREDNJA | debljina sloja MAX
Planiranje | #REF!
Tampon | #REF! | 0.1 | 0.125 | 0.15 | ODABRANO → |  | 0.125
Asfalt | #REF!
Poljski putevi - općina Janjina
Radnja | Opis stavke |  | Isporučitelj | Jed. mjere | Količina | Jed. cijena | Iznos
Strojno uređenje posteljice | Uređenje posteljice makadamske ceste |  |  | m2 | #REF! | 6.5 | #REF!
Tamponiranje | Tampon d=10-15 cm |  |  | m3 | #REF! | 190 | #REF!
Asfalt | Asfalt BNS-16 u sloju d=6 cm |  |  | m2 | #REF! | 91.7701 | #REF!
#REF!
ASFALT | BNS-16 |  |  | MARŽA | 15%
SVEUKUPNI TROŠKOVI:
MARŽA (%): | 0 | 79.8 | kn/m2 | 532.0003 | kn / t
MARŽA (%): | 0.05 | 83.79 | kn/m2 | 558.6003 | kn/t
MARŽA (%): | 0.1 | 87.78 | kn/m2 | 585.2003 | kn/t
MARŽA (%): | 0.15 | 91.7701 | kn/m2 | 611.8003 | kn/t
MARŽA (%): | 0.2 | 95.7601 | kn/m2 | 638.4003 | kn/t
MARŽA (%): | 0.25 | 99.7501 | kn/m2 | 665.0004 | kn/t
TAMPON | 0-64 mm | 0-32 mm | 150 | 190 | 230
Klakar | 80 | 90 | kn/m3
Hotina | 64 | 88 | kn/toni
Ragusa | 122.25 | 122.25 | kn/m3
Ragusa | 75 | 75 | kn/toni
Bager
Valjak
Kamion

## Analiza (hidden)
| STAVKA TROŠKOVNIKA | 2.
| ISPORUČITELJ: | KAPJA
| MATERIJAL: | AB-11
| KOLIČINA: | 18 | tona
| UDALJENOST OD GRADILIŠTA: | 25 | km
AB-11 - KAPJA | NABAVNA CIJENA: | 429.95 | kn/toni
| CJENA DOPREME: | 22.5 | kn/toni
| UGRADNJA: | 777.7778 | kn/toni | 777.7778 | 14000 / 18
| UKUPNO: | 1230.2278 | kn/toni
SA UVEĆANJEM:
| 0% | 1230.2278 | kn/toni
Debljina sloja (cm):
| 6 | 184.5342 | kn/m2
| Nedov prijedlog: | 155 | kn/m2

## Cjenik (hidden)
Materijal&Isporučitelj | Materijal | J.M. | Nabavna cijena | Osnovna cijena | Popust | Isporučitelj
AB-8 - KAPJA | AB-8 | t | 0 | 0 | 0% | KAPJA
AB-11 - KAPJA | AB-11 | t | 429.95 | 429.95 | 0% | KAPJA
AB-11e - KAPJA | AB-11e | t | 603.48 | 603.48 | 0% | KAPJA
AB-16 - KAPJA | AB-16 | t | 428.27 | 428.27 | 0% | KAPJA
AB-16e - KAPJA | AB-16e | t | 0 | 0 | 0% | KAPJA
BNS-16 - KAPJA | BNS-16 | t | 0 | 0 | 0% | KAPJA
BNS-22 - KAPJA | BNS-22 | t | 382.79 | 382.79 | 0% | KAPJA
BNS-32 - KAPJA | BNS-32 | t | 0 | 0 | 0% | KAPJA
BNHS-16 - KAPJA | BNHS-16 | t | 424.29 | 424.29 | 0% | KAPJA
AB-8 - RUDINE | AB-8 | t | 0 | 0 | 0% | RUDINE
AB-11 - RUDINE | AB-11 | t | 494.1 | 494.1 | 0% | RUDINE
AB-11e - RUDINE | AB-11e | t | 0 | 0 | 0% | RUDINE
AB-16 - RUDINE | AB-16 | t | 500.6 | 500.6 | 0% | RUDINE
AB-16e - RUDINE | AB-16e | t | 0 | 0 | 0% | RUDINE
BNS-16 - RUDINE | BNS-16 | t | 444.1 | 444.1 | 0% | RUDINE
BNS-22 - RUDINE | BNS-22 | t | 422.6 | 422.6 | 0% | RUDINE
BNS-32 - RUDINE | BNS-32 | t | 416.9 | 416.9 | 0% | RUDINE
BNHS-16 - RUDINE | BNHS-16 | t | 495.6 | 495.6 | 0% | RUDINE
AB-8 - GLAVICE | AB-8 | t | 420.0425 | 442.15 | -5% | GLAVICE
AB-11 - GLAVICE | AB-11 | t | 398.81 | 419.8 | -5% | GLAVICE
AB-11e - GLAVICE | AB-11e | t | 509.713 | 536.54 | -5% | GLAVICE
AB-16 - GLAVICE | AB-16 | t | 394.0885 | 414.83 | -5% | GLAVICE
AB-16e - GLAVICE | AB-16e | t | 507.357 | 534.06 | -5% | GLAVICE
BNS-16 - GLAVICE | BNS-16 | t | 358.6915 | 377.57 | -5% | GLAVICE
BNS-22 - GLAVICE | BNS-22 | t | 343.349 | 361.42 | -5% | GLAVICE
BNS-32 - GLAVICE | BNS-32 | t | 326.8285 | 344.03 | -5% | GLAVICE
BNHS-16 - GLAVICE | BNHS-16 | t | 0 | 0 | -5% | GLAVICE