## 1
INVESTITOR: | OPĆINA JANJINA
Janjina 111,
20246 JANJINA
GRAĐEVINA: | UREĐENJE RIVE U SRESERU
LOKACIJA: | SRESER
FAZA: | IDEJNO RJEŠENJE
PROJEKTANT: | Jasminka Stipišić, struč.spec.ing.građ.
OZNAKA PROJEKTA: | T.D. 53/22
DIREKTOR: | TOMISLAV DEMARIN dipl.ing.geod.
Dubrovnik, listopad 2022. god.

## 2
OPĆE NAPOMENE:
U svim stavkama koje uključuju odvoz viška materijala na odlagalište, jedinične cijene moraju uključiti sve troškove prijevoza i deponiranja, uključujući utovar, istovar, razastiranje i planiranje. Izvođač je dužan u potpunosti osigurati prijevoz na samom gradilištu i na javnim prometnim površinama. Jedničnom cijenom je obuhvaćen i pronalazak odlagališta (uz odobrenje nadzornog inženjera i investitora).
U jedničnim cijenama stavaka uključena je dobava, doprema i ugradnja svog potrebnog materijala, radne snage, sve pomoćne radnje, oprema i materijali kao i svi transportni troškovi za potpuno dovršenje radova opisanih u pojedinim stavkama.
U jedničnim cijenama stavaka uključena je dobava potrebnog materijala, izgradnja te uklanjanje po završetku radova svih pomoćnih konstrukcija (skele, pristupne rampe, radne platforme, razupore), koje su potrebne za obavljanje radova sa ciljem postizanja zahtijevnih karakteristika.
Ako u zoni zahvata postoje instalacije izvođač je obavezan u prisustvu nadzornog inženjera i predstavnika vlasnika instalacija, izvršiti iskapanje radi utvrđivanja stvarnog položaja i dubine. Navedeni radovi obračunavati će posebno ako se javi potreba za njihovim izvođenjem.
Izvođač je dužan održavati gradilište za vrijeme izvođenja radova (vertikalne i horizontalne signalizacije, privremene regulacije prometa i svega ostalog što je u funkciji sigurnog odvijanja prometa).
Izvođač je dužan pri sastavljanu ponude obići buduće gradilište te za jedinične mjere ponuditi cijene koje obuhvaćaju potpun i konačan opis rada.
U jediničnim cijenama uključeni je dobava i /ili izrada svih potrebnih certifikata, atesta, izjava o sukladnosti i izvještaja o ispitivanju te njegova predaja naručitelju.
I. | PRIPREMNI RADOVI
1. | Geodetsko iskolčenje rive, svih instalacijskih vodova i sl. odnosno sva geodetska mjerenja kojima se podaci iz projekta prenose na teren kao i obnavljanje i održavanje iskolčenih oznaka na terenu za vrijeme građenja, odnosno do predaje radova investitoru. Geodetskom kontrolom utvrđuje se visinsko i položajno početno stanje ili stanje izvedenog posla. Geodetska kontrola provodi se u svakom projektnom presjeku, a po potrebi i gušće i po nalogu nadzornog inženjera. Obračun paušalno. | paušal | 1
0
2 | Označavanje gradilišta pločom za označavanje gradilišta tijekom trajanja radova. Ploča za označavanje gradilišta treba biti postavljena na ulazu u gradilište. Dimenzije, sadržaj i izgled ploče treba biti u skladu sa uputama propisanim zakonom. Obračun se vrši kompletno za cijelo područje zahvata. | paušal | 1
3 | Postavljanje zaštitne ograde na ulazu u gradilište. Obračun paušalno. | paušal | 1
4 | Čišćenje gradilišta nakon završetka radova. U rad ulazi utovar i odvoz preostalog materijala na trajni deponij. Obračun paušalno. | paušal | 1
PRIPREMNI RADOVI UKUPNO:
II. | ZEMLJANI RADOVI
1 | Strojni iskop površinskog sloja rive prosječne debljine 20.0 cm na potrebnim pozicijama s utovarom u prijevozno sredstvo i prijevozom na stalnu deponiju. U iskop ulazi površinski betonski sloj rive koji se treba prilagoditi novoj projektiranoj koti terena a sve prema novoprojektiranim poprečnim profilima. Obračun po m3 stvarno iskopanog površinskog sloja u sraslom stanju. | m3 | 3
2 | Podmorski konstruktivni iskop rastresitog i sraslog materijala (nasip, pijesak, stijena) radi izrade obloge postojeće rive. Iskop se obavlja s kopna bagerom do dubine -1.0 m. U cijenu je potrebno uključiti iskop uz upotrebu hidrauličnog čekića, ukrcaj u vozilo, odvoz na deponiju te odlaganje, kao i sva pomoćna sredstava, rad i materijal potreban do potpunog dovršenja stavke. Obračun po m3 iskopanog materijala u sraslom stanju. | m3 | 23
0
3 | Izrada nasipa kamenim materijalom do 64 mm prije prije postavljanja jednostrane oplate rive u svrhu izravnavanja podloge buduće ab oblogi rive. U cijenu je uračunata dobava, prijevoz i istovar materijala do mjesta ugradnje. Obračun po m3. | m3 | 23
ZEMLJANI RADOVI UKUPNO:
III. | BETONSKI I ARMIRAČKI RADOVI
1. | Betoniranje jednostranom oplatom zidova (obloge) rive. Minimalni zaštitni sloj je 5 cm, beton C35/45. Armaturu postaviti na stranu koja je okrenuta prema moru a sve prema poprečnim presjecima. Jedinična cijena stavke uključuje izradu oplate sa postavom, skidanjem i odlaganjem, te betoniranje i njegu betona, kao i sav ostali rad i materijal potreban za njegu, bolju ugradljivost i sl., do potpunog dovršenja stavke. Obračun po m3. | m³ | 35
0
2 | Betoniranje armirano-betonske podne ploče rive i klupe betonom C 30/37 na zato predviđenim mjestima a sve prema poprečnim presjecima. Jedinična cijena stavke uključuje izradu oplate sa postavom i skidanjem te odlaganjem, te betoniranje i njegu betona, kao i sav ostali rad i materijal potreban za bolju ugradljivost i sl., do potpunog dovršenja stavke. Obračun po m3. | m³ | 22
0
3 | Betoniranje armirano-betonskog stepeništa beton C35/45. Minimalni zaštitni sloj je 5 cm. Jedinična cijena stavke uključuje izradu oplate sa postavom i skidanjem te odlaganjem, te betoniranje i njegu betona, kao i sav ostali rad i materijal potreban za bolju ugradljivost i sl., do potpunog dovršenja stavke. Obračun po m3. | m³ | 0.7
4 | Dobava, savijanje i vezivanje armature uključivo sav osnovni i pomoćni rad i materijal do potpune gotovosti. Navedene količine armature su informativne, bez armaturnih nacrta. Obračun po m3 ugrađene armature (ploča i betonski šuplji montažni elementi).
|  | kg | 1900
BETONSKI I ARMIRAČKI RADOVI UKUPNO:
IV. | KAMENARSKI RADOVI
1 | Nabava, pilanje i obrada te postavljanje štokovanog kamena Veselje Fiorito debljine 4,0 cm, dimenzije 30,0 x slobodno sa svim potrebnim vezivnim materijalom i fugiranje. U cijenu uključen sav rizik iskoristivosti ploče, tj.škart. Obračun po m² | m² | 110
2 | Nabava, pilanje i obrada te postavljanje polirane kamene klupice Veselje Fiorito debljine 5,0 cm, dimenzije 52,0 x slobodno sa svim potrebnim vezivnim materijalom i fugiranje. Klupica na oba kraja ima "C" oblik. U cijenu uključen sav rizik iskoristivosti ploče, tj.škart. Obračun po m'. | m' | 13.5
| KAMENARSKI RADOVI UKUPNO: |  |  | 0
V. | OSTALI RADOVI
1 | Dobava i postavljanje pocinčane bitve na rubu rive za vezivanje brodova, dimenzije baze 180x180x6 mm, tijela fi 100mm x 3 mm, a osovine fi 20 mm i dužine 200 mm ili jednakovrijedan proizvod. Bitvu je potrebno sidriti u kamenu podlogu sa sidrenim vijcima. Obračun po komadu. | kom | 12
OSTALI RADOVI UKUPNO:
REKAPITULACIJA
I. | PRIPREMNI RADOVI
II. | ZEMLJANI RADOVI
III. | BETONSKI I ARMIRAČKI RADOVI
IV. | KAMENARSKI RADOVI
V. | OSTALI RADOVI
UKUPNO:
PDV 25%
SVEUKUPNO