## TROŠKOVNIK
Predmet nabave: Sanacija obale Drače-Sreser, evidencijski broj nabave JN-20/2025
TROŠKOVNIK
R.br. | Minimlane tehničke specifikacije | Jedinica mjere | Količina | Jedinična cijena u eurima bez PDV-a | Ukupna jedinična cijena u eurima bez PDV-a
A. | LOKACIJA DRAČE
1. | PRIPREMNI RADOVI
1.1. | Strojno i ručno štemanje dijelova postojeće deformirane betonske podloge, koji visinski smetaju izradi nove betonske ploče. Obračun po m2 zahvata. | m2 | 220
1.2. | Doprema materijala, planiranje površine za izradu nove betonske ploče. Uključeno popunjavanje rupa nastalih djelovanjem valova. Obračun po m2 zahvata. | m2 | 220
1.3. | Demontaža postojećih ispucalih betonskih ploča postojećeg kanala oborinskih voda. Uključen odvoz ploča na deponij. Dimenzije ploča 50×35cm. Obračun po komadu. | kom | 12
1.4. | Ručno štemanje oštećenih i ispucalih dijelova zidića odvodnog kanala kao priprema za postavljanje novih betonskih ploča. Obračun paušalno. | paušal | 1
1.5. | Doprema kamenog materijala i nasipavanje iza novog betonskog zidića u razini sa okolnim terenom. Obračun po m3 materijala. | m3 | 30
| UKUPNO |  |  |  | 0
2. | AB RADOVI
2.1. | Doprema i ugradnja betona C30/37 nove podne ploče prosječne debljine 15cm. Uključena potrebna oplata. Obračun po m3 ugrađenog betona. | m3 | 35
2.2. | Izrada i ugradnja novih poklopnih betonskih ploča dimenzija 50×35×10cm iznad postojećeg kanala oborinskih voda. U cijenu uključena potrebna oplata. Obračun po komadu. | kom | 12
2.3. | Doprema betona i izrada parapetnog zidića debljine 20cm, visine 30-50cm ovisno o okolnom terenu. Uključena potrebna oplata i podupirači. Obračun po m1. | m1 | 25
2.4. | Doprema betona i izrada stepeništa širine 2,5m. Uključena potrebna oplata. Obračun po m3 betona. | m3 | 3
2.5. | Nabava,doprema i ugradnja potrebne armature u podnu ploču i betonske ploče. Obračun po kg ugrađene armature. | kg | 1450
| UKUPNO |  |  |  | 0
B. | LOKACIJA SRESER
1. | PRIPREMNI RADOVI
1.1. | Doprema tampona i nasipanje, te zbijanje podloge. Priprema za betonsku ploču. Obračun po m3 ugrađenog materijala. | m3 | 60
1.2. | Bušenje rupa fi 14 u postojeću ploču, za ostvarivanje veze sa novom betonskom pločom.Predviđeno 3 komada po m1. Obračun po komadu. | kom | 105
| UKUPNO |  |  |  | 0
2. | AB RADOVI
2.1. | Doprema i ugradnja betona C30/37 nove podne ploče prosječne debljine 15cm. Uključena potrebna oplata. Obračun po m3 ugrađenog betona. | m3 | 13
2.2. | Ugradnja ankera za ostvarivanje veze postojeće i nove betonske ploče. U prethodno izbušene rupe ugradnja ankera sa kemijskom tiplom. Predviđeno 3 komada po m1. Obračun po komadu. | kom | 105
2.3. | Nabava,doprema i ugradnja potrebne armature u podnu ploču. Obračun po kg ugrađene armature. | kg | 450
| UKUPNO |  |  |  | 0
REKAPITULACIJA
A. | LOKACIJA DRAČE
1. | PRIPREMNI RADOVI |  |  |  | 0
2. | AB RADOVI |  |  |  | 0
B. | LOKACIJA SRESER
1. | PRIPREMNI RADOVI |  |  |  | 0
2. | AB RADOVI |  |  |  | 0
| U K U P N O (EUR): |  |  |  | 0
|  | P D V (25%) |  |  | 0
| S V E U K U P N O (EUR): |  |  |  | 0